## 5L
1、产品应用
HLC系列立式高低温恒温槽集成了加热和制冷功能，水浴槽体采用全不锈钢材质，外面用隔热棉隔热保温，为样品直接置于水浴槽中进行恒温试验提供了经济的方案，选配外部循环适配器和外置温度传感器PT100可进行外部控温和循环应用。适用于样品的温度控制、材料测试、质量控制、分析等。使用环保型天然制冷。带有液位保护和过温保护功能，符合安全等级III 级/FL可使用可燃性液体，符合DIN 12876标准。
2、产品特点
免维护压力/ 吸力泵，耐纤维和金属颗粒物质，同时可对浴液进行水平和、垂直两个方向的搅拌，使搅拌更加均匀；
多重安全防护：低液位保护，可报警时可灯光和声音同时提醒；
和液体或蒸汽接触的零件采用高性能不锈钢和高性能塑料；
可内循环，内循环标配有两种不同高度的样品杯托架，适用不同的样品杯在浴槽内的恒温和粘度测试；
可外循环，实现对粘度计的水浴夹套进行恒温，适用于粘度计在浴槽外的水浴夹套内进行样品粘度测试；
蜂鸣器可设置无声或者有声。
3、技术参数
产品型号 | HLC-2005E | HLC-2005SM | HLC-2005SH | HLC-4005E | HLC-4005SM | HLC-4005SH
产品货号 | 1032040001 | 1032053001 | 1032068001 | 1032041001 | 1032055001 | 1032070001
水箱容积 | 5L
温度范围 | -20~100℃ | -20~150℃ | -20~200℃ | -40~100℃ | -40~150℃ | -40~200℃
温控稳定性 | ±0.05℃ | ±0.03℃ |  | ±0.05℃ | ±0.03℃
高温直降 | - | 有 |  | - | 有
循环方式 | 内外循环
使用环境温度 | 5~32℃
电源电压 | 200~230V
显示温度方式 | LED |  | 触摸屏数显 | LED |  | 触摸屏数显
设定方式 | 薄膜按键 |  | 触摸屏 | 薄膜按键 |  | 触摸屏
安全防护 | 低液位保护，高温保护
加热功率 | 2000W
制冷量 | 400W | 900W | 400W | 600W | 650W
制冷剂 | R134a
水泵流量 | 22L/min
泵压力 | 0.3bar
泵吸力 | 0.2bar
扬程(最大/额定) | 2.0m/1.0m
循环接口 | 10mm宝塔接头
水箱开口(WxDxH) | 166*38*150mm

## 8L
1、产品应用
HLC系列立式高低温恒温槽集成了加热和制冷功能，水浴槽体采用全不锈钢材质，外面用隔热棉隔热保温，为样品直接置于水浴槽中进行恒温试验提供了经济的方案，选配外部循环适配器和外置温度传感器PT100可进行外部控温和循环应用。适用于样品的温度控制、材料测试、质量控制、分析等。使用环保型天然制冷。带有液位保护和过温保护功能，符合安全等级III 级/FL可使用可燃性液体，符合DIN 12876标准。
2、产品特点
免维护压力/ 吸力泵，耐纤维和金属颗粒物质，同时可对浴液进行水平和、垂直两个方向的搅拌，使搅拌更加均匀；
多重安全防护：低液位保护，可报警时可灯光和声音同时提醒；
和液体或蒸汽接触的零件采用高性能不锈钢和高性能塑料；
可内循环，内循环标配有两种不同高度的样品杯托架，适用不同的样品杯在浴槽内的恒温和粘度测试；
可外循环，实现对粘度计的水浴夹套进行恒温，适用于粘度计在浴槽外的水浴夹套内进行样品粘度测试；
蜂鸣器可设置无声或者有声。
3、技术参数
产品型号 | HLC-1008 | HLC-2508 | HLC-4008 | HLC-4008SM | HLC-4008SH
产品货号 | 1032001001 | 1032002001 | 1032029001 | 1032059001 | 1032074001
水箱容积 | 8L
温度范围 | -10~100℃ | -25~100℃ | -40~100℃ | -40~150℃ | -40~200℃
温控波动值 | ±0.03 | ±0.05 | ±0.05 | ±0.03 | ±0.03
高温直降 | - |  |  | 有
循环方式 | 内外循环
显示温度方式 | LED |  |  |  | 触摸屏数显
设定方式 | 薄膜按键 |  |  |  | 触摸屏
安全防护 | 低液位保护，高温保护
加热功率 | 2000W
制冷量 | 300W | 400W | 600W | 650W
制冷剂 | R134a | R404A | R134a |  | R404A
水泵流量 | 22L/min | 18L/min | 22L/min
扬程(最大/额定) | 2.0m/1.0m |  |  |  | 3.0m/2.0m
循环接口 | 10mm宝塔接头
水箱开口(WxDxH) | 166*155*150mm | 166*140*150mm