## sheet1
1、产品应用
磁力搅拌低温反应槽可实现被低温恒温或高温恒温的样品直接磁力搅拌，无需外部安装电动搅拌机进行样品搅拌，使用方便安全。适用于化学合成中温度控制，不同温度下对电子元器件的测试，以及材料测试等。
2、产品特点
采用双级压缩机复叠制冷技术，强劲制冷，更快达到目标温度；
采用PID控温配合先进的比例制冷控制技术，大大地提高了温度稳定性；
容器内的磁力搅拌子进行旋转，可以长时间的维持样品温度均一、精度良好；
采用直流无刷电机，寿命长，无故障，转速无极可调；
报警时灯光和声音同时提醒，各种报警代码显示，确定故障原因和修复方法；
多种操作模式可选择，意外断电可自动恢复。
3、技术参数
产品型号 | HLM-8003EW | HLM-4005 | HLM-4005W+ | HLM-8005 | HLM-8008E | HLM-4020E
水箱容积 | 3L | 5L |  |  | 8L | 20L
温度范围 | -80℃~RT | -40℃~RT | -40~100℃ | -80~100℃ | -80℃~RT | -40℃~RT
温度稳定性 | ±0.1℃ | ±0.5℃ | ±0.1℃
设定精度 | ±0.1℃
显示精度 | ±0.1℃
加热功率 | 750W |  |  |  | 1000W
制冷量 | 400W | 600W |  | 400W | 600W | 935W
转速范围 | 100-1200rpm
设定方式 | 触摸屏
浴槽尺寸 | Φ165*140mm | Φ210*150mm | Φ165*140mm | φ210*150mm | Φ165*140mm | Φ300*300mm
使用环境温度 | 5~32℃