## 经济型（两级防护）
1、产品应用
HLC系列卧式高温恒温槽又称高温恒温油槽、高温恒温浴槽、恒温油槽。可适用于不同温度下电子元器件的测试、化学合成过程中温度控制、工艺过程温度控制、样品的恒温控制、质量控制等，多种规格可选择，满足实验室高精度的的控温和精度要求。
2、产品特点
免维护压力/吸力泵，泵压力和流量自动适应外负载；
内循环：内循环泵，可对槽内液体进行水平和垂直方向的搅拌混匀，保证槽内液体各点温度均匀；
外循环：配备的外循环泵可进行封闭外循环恒温应用，如：反应釜温度控制等，也可为外部开放式大开口容器恒温，进行更多样品实验，可选配合适配件进行；
双级安全保护：第一级低液位保护，当液位低时，提醒用户，用户可进行加液操作，等待后不加液时进行停机；第二级可设定高温和低温限定，当检测温度超过设定值时进行报警和停机，各种报警代码直接显示，可直接确定错误点，报警时蜂鸣器可设置无声或者有声；
和液体或蒸汽接触的零件采用高性能不锈钢和高性能塑料；
三种操作模式可选，可设置上电自动运行（意外断电后来电时继续运行），三种操作模式详细为： 模式1：当设备运行中电源断开，下次上电设备处于正常停止状态，设定值可以更改（正常普通模式） 模式2：当设备运行中电源断开，下次上电设备将自动运行，设定值可以更改（意外断电后来电时继续运行） 模式3：当设备运行中电源断开，下次上电设备将自动运行，设定值不能更改（意外断电后来电时继续运行）。
3、技术参数
产品型号 | HLC-106R | HLC-213E | HLC-117R | HLC-120R | HLC-227E
水箱容积 | 6L | 13L | 17L | 20L | 27L
温度范围 | RT+10~100℃
温控波动值 | ±0.05℃
设定精度 | ±0.1℃
显示精度 | ±0.1℃
加热功率 | 2000W
显示温度方式 | LED
设定方式 | 薄膜按键
安全防护 | 低液位保护,高温保护
循环方式 | 内外循环
使用环境温度 | 5~32℃
电源电压 | 200~230V
流量 | 12L/min |  | 22L/min |  | 27L/min
泵压力 | 0.2bar |  | 0.3bar
泵吸力 | 0.1bar |  | 0.2bar
扬程（最大/额定） | 2.0m/1.0m
循环接口 | 10mm宝塔接头
水箱开口（W*D*H） | 150*105*150mm | 295*130*150mm | 295*130*200mm | 295*295*150mm | 295*295*200mm

## 标准型（三级防护）
1、产品应用
HLC系列卧式高温恒温槽又称高温恒温油槽、高温恒温浴槽、恒温油槽。可适用于不同温度下电子元器件的测试、化学合成过程中温度控制、工艺过程温度控制、样品的恒温控制、质量控制等，多种规格可选择，满足实验室高精度的的控温和精度要求。
2、产品特点
免维护压力/吸力泵，泵压力和流量自动适应外负载；
内循环：内循环泵，可对槽内液体进行水平和垂直方向的搅拌混匀，保证槽内液体各点温度均匀；
外循环：配备的外循环泵可进行封闭外循环恒温应用，如：反应釜温度控制等，也可为外部开放式大开口容器恒温，进行更多样品实验，可选配合适配件进行；
三级安全保护，可使用可燃性浴液：第一级低液位保护，当液位低时，提醒用户，用户可进行加液操作，等待后不加液时进行停机；第二级可设定高温和低温限定，当检测温度超过设定值时进行报警和停机，各种报警代码直接显示，可直接确定错误点，报警时蜂鸣器可设置无声或者有声；第三级可设定高温和低温限定保护，控制温度传感器Pt100，当检测温度超过设定值时进行报警和停机，可使用可燃性液体和不可燃液体；
和液体或蒸汽接触的零件采用高性能不锈钢和高性能塑料；
三种操作模式可选，可设置上电自动运行（意外断电后来电时继续运行），三种操作模式详细为： 模式1：当设备运行中电源断开，下次上电设备处于正常停止状态，设定值可以更改（正常普通模式） 模式2：当设备运行中电源断开，下次上电设备将自动运行，设定值可以更改（意外断电后来电时继续运行） 模式3：当设备运行中电源断开，下次上电设备将自动运行，设定值不能更改（意外断电后来电时继续运行）。
3、技术参数
产品型号 | HLC-206SM | HLC-206SH | HLC-213SM | HLC-213SH | HLC-217SM | HLC-217SH | HLC-220SM | HLC-220SH | HLC-227SM | HLC-227SH
水箱容积 | 6L |  | 13L |  | 17L |  | 20L |  | 27L
温度范围 | RT+10~150℃ | RT+10~200℃ | RT+10~150℃ | RT+10~200℃ | RT+10~150℃ | RT+10~200℃ | RT+10~150℃ | RT+10~200℃ | RT+10~150℃ | RT+10~200℃
温控精度 | ±0.03℃
显示精度 | ±0.01℃
循环方式 | 内外循环
显示温度方式 | LED | TFT | LED | TFT | LED | TFT | LED | TFT | LED | TFT
设定方式 | 薄膜按键 | 触摸屏 | 薄膜按键 | 触摸屏 | 薄膜按键 | 触摸屏 | 薄膜按键 | 触摸屏 | 薄膜按键 | 触摸屏
加热功率 | 2000W
使用环境温度 | 5~32℃
电源电压 | 200~230V
流量 | 12L/min |  |  |  | 22L/min
泵压力/吸力 | 0.2bar/0.1bar |  |  |  | 0.3bar/0.2bar
扬程(最大/额定) | 2.0m/1.0m
循环接口 | 10mm宝塔接头
水箱开口（W*D*H） | 150*105*150mm |  | 295*130*150mm |  | 295*130*200mm |  | 295*295*150mm |  | 295*295*200mm

## 高级型（四级防护）
1、产品应用
HLC系列卧式高温恒温槽又称高温恒温油槽、高温恒温浴槽、恒温油槽。可适用于不同温度下电子元器件的测试、化学合成过程中温度控制、工艺过程温度控制、样品的恒温控制、质量控制等，多种规格可选择，满足实验室高精度的的控温和精度要求。
2、产品特点
免维护压力/吸力泵，泵压力和流量自动适应外负载；
内循环：内循环泵，可对槽内液体进行水平和垂直方向的搅拌混匀，保证槽内液体各点温度均匀；
外循环：配备的外循环泵可进行封闭外循环恒温应用，如：反应釜温度控制等，也可为外部开放式大开口容器恒温，进行更多样品实验，可选配合适配件进行；
四级安全保护，可使用可燃性浴液：第一级低液位保护，当液位低时，提醒用户，用户可进行加液操作，等待后不加液时进行停机；第二级可设定高温和低温限定，当检测温度超过设定值时进行报警和停机，各种报警代码直接显示，可直接确定错误点，报警时蜂鸣器可设置无声或者有声；第三级可设定高温和低温限定保护，控制温度传感器Pt100，当检测温度超过设定值时进行报警和停机，可使用可燃性液体和不可燃液体；第四级智能可调速泵，浴液粘度变化时，循环泵自动调节输出功率，泵压和流量，有效的保护循环泵，延长使用寿命；
和液体或蒸汽接触的零件采用高性能不锈钢和高性能塑料；
三种操作模式可选，可设置上电自动运行（意外断电后来电时继续运行），三种操作模式详细为： 模式1：当设备运行中电源断开，下次上电设备处于正常停止状态，设定值可以更改（正常普通模式） 模式2：当设备运行中电源断开，下次上电设备将自动运行，设定值可以更改（意外断电后来电时继续运行） 模式3：当设备运行中电源断开，下次上电设备将自动运行，设定值不能更改（意外断电后来电时继续运行）。
3、技术参数
产品型号 | HLC-206AH | HLC-208AH | HLC-213AH | HLC-217AH | HLC-220AH | HLC-227AH
水箱容积 | 6L | 8L | 13L | 17L | 20L | 27L
温度范围 | RT+5~200℃
温控精度 | ±0.02℃
显示精度 | 0.01℃
循环方式 | 内外循环
显示温度方式 | TFT
设定方式 | 触摸屏
加热功率 | 2000W
使用环境温度 | 5~32℃
电源电压 | 200-230VAC/50Hz
流量 | 22-27L/min
泵压力 | 0.4-0.7bar
泵吸力 | 0.2-0.4bar
循环接口 | M16x1
水箱开口（W*D*H） | 150*105*150mm | 166*140*150mm | 295*130*150mm | 295*130*200mm | 295*295*150mm | 295*295*200mm